## data
vrt | etáž (m) | délka zk. úseku (m) | zkušební tlak (m) | čas (s) | odečet spotřeby (m) | spotřeba (m3/s) | hydraulická vodivost (m/s) | spotřeba (ml/min) | vrt | etáž (m) | délka zk. úseku (m) | hydraulická vodivost (m/s) | vrt | etáž (m) | délka zk. úseku (m) | zkušební tlak (m) | čas (s) | odečet spotřeby (m) | spotřeba (m3/s)
L5-50UL | 3,0-13,2 | 10.2 | 100 | 900 | 0.015 | 1.834e-07 | 1.6882e-10 | 11.004 | L5-50UL | 3,0-13,2 | 10.2 | 1.522e-10 | L5-49DL | 2,5-9,14 | 6.64 | 100 | 660 | 0.035 | 5.8355e-07
L5-50UL | 3,0-13,2 | 10.2 | 200 | 660 | 0.02 | 3.3345e-07 | 1.5347e-10 | 20.0073 | L5-49DL | 2,5-9,14 | 6.64 | 6.1573e-10 | L5-49DL | 7,5-9,14 | 1.64 | 100 | 600 | 0.01 | 1.834e-07
L5-50UL | 3,0-13,2 | 10.2 | 400 | 660 | 0.035 | 5.8355e-07 | 1.3429e-10 | 35.0127 | L5-37UR | 2,0-10,0 | 8 | 1.8293e-10 | L5-49DL | 5,0-9,14 | 4.14 | 100 | 600 | 0.02 | 3.668e-07
L5-49DL | 2,5-9,14 | 6.64 | 100 | 660 | 0.035 | 5.8355e-07 | 7.6511e-10 | 35.0127 | L5-37R | 5,0-14,5 | 9.5 | 7.8346e-11
L5-49DL | 2,5-9,14 | 6.64 | 200 | 600 | 0.05 | 9.17e-07 | 6.0116e-10 | 55.02 | L5-22DR | 7,0-16,0 | 9 | 9.3636e-11
L5-49DL | 2,5-9,14 | 6.64 | 400 | 600 | 0.08 | 1.4672e-06 | 4.8093e-10 | 88.032 | L5-24DR | 2,0-11,0 | 9 | nepropustné
L5-37UR | 2,0-10,0 | 8 | 100 | 660 | 0.01 | 1.6673e-07 | 1.8762e-10 | 10.0036 | L5-23UR | 3,0-12,0 | 9 | 3.9015e-11
L5-37UR | 2,0-10,0 | 8 | 200 | 600 | 0.0225 | 4.1265e-07 | 2.3218e-10 | 24.759 | L5-26R | 3,0-12,0 | 9 | 4.9655e-11
L5-37UR | 2,0-10,0 | 8 | 400 | 600 | 0.025 | 4.585e-07 | 1.2899e-10 | 27.51
L5-37UR | 0,95-10,0 | 9.05 | 400 | 600 | 0.04 | 7.336e-07 | 1.8642e-10 | 44.016
L5-37R | 5,0-14,5 | 9.5 | 100 | 600 | 0.005 | 9.17e-08 | 8.9538e-11 | 5.502
L5-37R | 5,0-14,5 | 9.5 | 200 | 600 | 0.0075 | 1.3755e-07 | 6.7154e-11 | 8.253
L5-37R | 5,0-14,5 | 9.5 | 400 | 600 | 0.0175 | 3.2095e-07 | 7.8346e-11 | 19.257
L5-49DL | 7,5-9,14 | 1.64 | 100 | 600 | 0.01 | 1.834e-07 | 7.2469e-10 | 11.004
L5-49DL | 5,0-9,14 | 4.14 | 100 | 600 | 0.02 | 3.668e-07 | 7.0473e-10 | 22.008
L5-49DL | 6,0-9,14 | 3.14 | 100 | 600 | 0.02 | 3.668e-07 | 8.7776e-10 | 22.008
L5-22DR | 7,0-16,0 | 9 | 100 | 600 | 0.005 | 9.17e-08 | 9.3636e-11 | 5.502
L5-22DR | 7,0-16,0 | 9 | 200 | 600 | 0 | 0 | 0 | 0
L5-22DR | 7,0-16,0 | 9 | 400 | 600 | 0 | 0 | 0 | 0
L5-24DR | 2,0-11,0 | 9 | 100 | 600 | 0 | 0 | 0 | 0
L5-24DR | 2,0-11,0 | 9 | 200 | 600 | 0 | 0 | 0 | 0
L5-24DR | 2,0-11,0 | 9 | 400 | 600 | 0 | 0 | 0 | 0
L5-23UR | 3,0-12,0 | 9 | 100 | 600 | 0.0025 | 4.585e-08 | 4.6818e-11 | 2.751
L5-23UR | 3,0-12,0 | 9 | 200 | 600 | 0.005 | 9.17e-08 | 4.6818e-11 | 5.502
L5-23UR | 3,0-12,0 | 9 | 400 | 600 | 0.005 | 9.17e-08 | 2.3409e-11 | 5.502
L5-26R | 3,0-12,0 | 9 | 100 | 660 | 0.005 | 8.3364e-08 | 8.5124e-11 | 5.0018
L5-26R | 3,0-12,0 | 9 | 200 | 660 | 0.005 | 8.3364e-08 | 4.2562e-11 | 5.0018
L5-26R | 3,0-12,0 | 9 | 400 | 660 | 0.005 | 8.3364e-08 | 2.1281e-11 | 5.0018

## data (2)
vrt | etáž | délka zk. úseku | zkušební tlak | čas | odečet spotřeby | spotřeba | tlak | datum a čas | tlak v intervalu | spotřeba | hydraulická vodivost
| m | m | m | min | mm3 | mm3/min | bar |  | kPa | m3/s | m/s
|  |  | target pressure or noted from other columns, not reliable | [5 empty] | taken from piezo file | computed | computed, simple model
L5-50UL | 9,5-13,1 | 3.6 |  | 0 | 0 |  |  | 2025-03-26 10:30
|  |  |  | 0.5 | 430000 | 860000 | 8
|  |  |  | 1 | 830000 | 800000 | 7.1
|  |  |  | 1.5 | 1210000 | 760000 | 6.7
|  |  |  | 2 | 1580000 | 740000 | 6.4
|  |  |  | 2.5 | 1940000 | 720000 | 6
|  |  |  | 3 | 2280000 | 680000 | 5.7
|  |  |  | 3.5 | 2620000 | 680000 | 5.4
|  |  |  | 4 | 2930000 | 620000 | 5.3
|  |  |  | 4.5 | 3240000 | 620000 | 5
|  |  |  | 5 | 3540000 | 600000 | 5
|  |  |  | 5.5 | 3840000 | 600000 | 4.9
|  |  |  | 6 | 4110000 | 540000 | 4.5
|  |  |  | 6.5 | 4380000 | 540000 | 4.5
|  |  |  | 7 | 4640000 | 520000 | 4.25
|  |  |  | 7.5 | 4900000 | 520000 | 4.1
|  |  |  | 8 | 5140000 | 480000 | 4
|  | 3.6 | 9.5 | 8.5 | 5380000 | 480000 | 4 |  | 95 | 8e-06 | 1.8086e-07
|  | 3.6 | 9.5 | 9 | 5610000 | 460000 | 3.9 |  | 95 | 7.6667e-06 | 1.7332e-07 | 1.7709e-07
L5-50UL | 6,5-9,0 | 2.5 |  | 0 | 0 |  | 9 | 2025-03-26 10:45
|  |  |  | 0.5 | 110000 | 220000 | 9
|  |  |  | 1 | 120000 | 20000 | 8.8
|  |  |  | 2 | 140000 | 20000 | 8.8
|  |  |  | 3 | 150000 | 10000 | 8.8
|  |  |  | 4 | 160000 | 10000 | 8.8
|  |  |  | 5 | 170000 | 10000 | 8.8
|  |  |  | 6 | 180000 | 10000 | 8.8
|  |  |  | 7 | 200000 | 20000 | 8.8
|  |  |  | 8 | 210000 | 10000 | 8.8
|  |  |  | 9 | 220000 | 10000 | 8.8
|  |  |  | 10 | 230000 | 10000 | 8.8
|  |  |  | 11 | 240000 | 10000 | 8.8
|  |  |  | 12 | 250000 | 10000 | 8.7
|  |  |  | 13 | 260000 | 10000 | 8.7
|  | 2.5 | 81.1 | 14 | 270000 | 10000 | 8.7 |  | 811 | 1.6667e-07 | 5.8786e-10
|  | 2.5 | 81.1 | 15 | 280000 | 10000 | 8.7 |  | 811 | 1.6667e-07 | 5.8786e-10 | 5.8786e-10 | 3.3715e-10
L5-50UL | 3,0-5,5 | 2.5 | 50 | 0 | 0 |  |  | 2025-03-25 09:05
|  |  |  | 1 | 1462 | 1462
|  |  |  | 2 | 2712 | 1250
|  |  |  | 3 | 3924 | 1212
|  |  |  | 4 | 5070 | 1146
|  |  |  | 5 | 6160 | 1090
|  |  |  | 6 | 7207 | 1047
|  |  |  | 9 | 10274 | 1022.3333
|  |  |  | 10 | 11300 | 1026
|  |  |  | 20 | 20406 | 910.6
|  | 2.5 | 49.2 | 30 | 29012 | 860.6 |  |  | 492 | 1.4343e-08 | 8.3393e-11
|  | 2.5 | 49.2 | 35 | 33207 | 839 |  |  | 492 | 1.3983e-08 | 8.13e-11 | 8.2347e-11
L5-49DL | 7,5-8,6 | 1.1 | 100 | 0 | 0 |  |  | 2025-03-25 09:55
|  |  |  | 1 | 639 | 639
|  |  |  | 3 | 1629 | 495
|  |  |  | 4 | 2065 | 436
|  |  |  | 6 | 2875 | 405
|  |  |  | 10 | 4420 | 386.25
|  | 1.1 | 97.4 | 20 | 7858 | 343.8 |  |  | 974 | 5.73e-09 | 3.1258e-11
|  | 1.1 | 97.4 | 25 | 9497 | 327.8 |  |  | 974 | 5.4633e-09 | 2.9804e-11
|  | 1.1 | 97.4 | 30 | 11125 | 325.6 |  |  | 974 | 5.4267e-09 | 2.9604e-11 | 3.0222e-11
L5-49DL | 5,0-6,5 | 1.5 | 100 | 0 | 0 |  |  | 2025-03-25 10:34
|  |  |  | 1 | 14700 | 14700
|  |  |  | 2 | 28037 | 13337
|  |  |  | 3 | 40902 | 12865
|  |  |  | 4 | 53123 | 12221
|  |  |  | 5 | 65311 | 12188
|  | 1.5 | 97.5 | 6 | 76608 | 11297 |  |  | 975 | 1.8828e-07 | 8.16e-10
|  | 1.5 | 97.5 | 7 | 88463 | 11855 |  |  | 975 | 1.9758e-07 | 8.5631e-10
|  | 1.5 | 97.5 | 8 | 99807 | 11344 |  |  | 975 | 1.8907e-07 | 8.194e-10
|  | 1.5 | 97.5 | 9 | 111472 | 11665 |  |  | 975 | 1.9442e-07 | 8.4258e-10
|  | 1.5 | 97.5 | 11 | 133507 | 11017.5 |  |  | 975 | 1.8363e-07 | 7.9581e-10 | 8.2602e-10
L5-49DL | 2,5-4,0 | 1.5 | 50 | 0 | 0 |  |  | 2025-03-25 12:46
|  |  |  | 1 | 3420 | 3420
|  |  |  | 2 | 6937 | 3517
|  |  |  | 3 | 10460 | 3523
|  |  |  | 4 | 14057 | 3597
|  |  |  | 5 | 17720 | 3663
|  |  |  | 6 | 21476 | 3756
|  |  |  | 7 | 25126 | 3650
|  | 1.5 | 49.7 | 8 | 28941 | 3815 |  | nárůst spotřeby | 497 | 6.3583e-08 | 5.4059e-10
|  | 1.5 | 49.7 | 10 | 36760 | 3909.5 |  | proplachuje se? | 497 | 6.5158e-08 | 5.5398e-10
|  | 1.5 | 49.7 | 12 | 44529 | 3884.5 |  |  | 497 | 6.4742e-08 | 5.5044e-10
|  | 1.5 | 49.7 | 14 | 52706 | 4088.5 |  |  | 497 | 6.8142e-08 | 5.7935e-10 | 5.5609e-10
L5-37UR | 8,0-9,8 | 1.8 | 100 | 0 |  |  |  | 2025-03-25 11:05
|  |  |  | 1 | 326 | 326
|  |  |  | 3 | 762 | 218
|  |  |  | 5 | 1122 | 180
|  |  |  | 13 | 2362 | 155
|  |  |  | 15 | 2636 | 137
|  |  |  | 20 | 3269 | 126.6
|  |  |  | 25 | 3889 | 124
|  | 1.8 | 95.3 | 30 | 4427 | 107.6 |  |  | 953 | 1.7933e-09 | 6.9296e-12
|  | 1.8 | 95.3 | 35 | 4931 | 100.8 |  |  | 953 | 1.68e-09 | 6.4917e-12 | 6.7107e-12
L5-37UR | 5,5-7,5 | 2 |  | 0 | 0 |  |  | 2025-03-26 11:00
|  |  |  | 0.5 | 380000 | 760000 | 8.5
|  |  |  | 1 | 760000 | 760000 | 8.2
|  |  |  | 1.5 | 1120000 | 720000 | 8
|  |  |  | 2 | 1460000 | 680000 | 7.6
|  |  |  | 2.5 | 1810000 | 700000 | 7.4
|  |  |  | 3 | 2140000 | 660000 | 7.3
|  |  |  | 3.5 | 2460000 | 640000 | 7.1
|  |  |  | 4 | 2780000 | 640000 | 7
|  |  |  | 4.5 | 3090000 | 620000 | 6.7
|  |  |  | 5 | 3390000 | 600000 | 6.6
|  |  |  | 5.5 | 3680000 | 580000 | 6.4
|  |  |  | 6 | 3900000 | 440000 | 6.4
|  |  |  | 6.5 | 3970000 | 140000 | 6.4
|  |  |  | 7 | 3990000 | 40000 | 6.4
|  |  |  | 8 | 4020000 | 30000 | 6.4
|  |  |  | 9 | 4050000 | 30000 | 6.4
|  | 2 | 57.6 | 10 | 4070000 | 20000 | 6.4 |  | 576 | 3.3333e-07 | 1.9665e-09
|  | 2 | 57.6 | 11 | 4090000 | 20000 | 6.4 |  | 576 | 3.3333e-07 | 1.9665e-09 | 1.9665e-09
L5-37UR | 2,0-4,5 | 2.5 | 50 | 0 | 0 |  |  | 2025-03-25 11:55
|  |  |  | 2 | 342 | 171
|  |  |  | 4 | 582 | 120
|  |  |  | 5 | 651 | 69
|  |  |  | 10 | 1055 | 80.8
|  | 2.5 | 46.9 | 15 | 1326 | 54.2 |  |  | 469 | 9.0333e-10 | 5.5096e-12
|  | 2.5 | 46.9 | 20 | 1608 | 56.4 |  |  | 469 | 9.4e-10 | 5.7333e-12
|  | 2.5 | 46.9 | 25 | 1902 | 58.8 |  |  | 469 | 9.8e-10 | 5.9772e-12 | 5.74e-12
|  |  |  | 35 | 2271 | 36.9
|  |  |  | 40 | 2611 | 68
L5-37R | 12,5-14,3 | 1.8 | 50 | 0 | 0 |  |  | 2025-03-25 13:15
|  |  |  | 1 | 155 | 155
|  |  |  | 2 | 239 | 84
|  |  |  | 4 | 312 | 36.5
|  |  |  | 6 | 365 | 26.5
|  |  |  | 8 | 409 | 22
|  |  |  | 10 | 450 | 20.5
|  |  |  | 12 | 475 | 12.5
|  |  |  | 14 | 510 | 17.5
|  | 1.8 | 47.4 | 16 | 539 | 14.5 |  |  | 474 | 2.4167e-10 | 1.8775e-12
|  | 1.8 | 47.4 | 18 | 570 | 15.5 |  |  | 474 | 2.5833e-10 | 2.007e-12
|  | 1.8 | 47.4 | 20 | 597 | 13.5 |  |  | 474 | 2.25e-10 | 1.748e-12
|  | 1.8 | 47.4 | 22 | 623 | 13 |  |  | 474 | 2.1667e-10 | 1.6833e-12 | 1.8289e-12
L5-37R | 9,0-11,5 | 2.5 | 50 | 0 | 0 |  |  | 2025-03-25 13:43
|  |  |  | 1 | 771 | 771
|  |  |  | 2 | 1493 | 722
|  |  |  | 3 | 2142 | 649
|  |  |  | 4 | 2762 | 620
|  |  |  | 5 | 3312 | 550
|  |  |  | 6 | 3836 | 524
|  |  |  | 7 | 4372 | 536
|  |  |  | 8 | 4864 | 492
|  | 2.5 | 47.9 | 9 | 5308 | 444 |  |  | 479 | 7.4e-09 | 4.4192e-11
|  | 2.5 | 47.9 | 10 | 5782 | 474 |  |  | 479 | 7.9e-09 | 4.7178e-11
|  | 2.5 | 47.9 | 11 | 6216 | 434 |  |  | 479 | 7.2333e-09 | 4.3197e-11
|  | 2.5 | 47.9 | 12 | 6671 | 455 |  |  | 479 | 7.5833e-09 | 4.5287e-11 | 4.4963e-11
L5-37R | 5,0-8,0 | 3 | 50 | 0 | 0 |  |  | 2025-03-25 13:58
|  |  |  | 1 | 184 | 184
|  |  |  | 2 | 342 | 158
|  |  |  | 3 | 439 | 97
|  |  |  | 4 | 539 | 100
|  |  |  | 5 | 639 | 100
|  |  |  | 6 | 719 | 80
|  | 3 | 48 | 7 | 765 | 46 |  |  | 480 | 7.6667e-10 | 3.9619e-12
|  | 3 | 48 | 8 | 819 | 54 |  |  | 480 | 9e-10 | 4.6509e-12
|  | 3 | 48 | 10 | 958 | 69.5 |  |  | 480 | 1.1583e-09 | 5.9859e-12
|  | 3 | 48 | 15 | 1218 | 52 |  |  | 480 | 8.6667e-10 | 4.4787e-12
|  | 3 | 48 | 26 | 1650 | 39.2727 |  |  | 480 | 6.5455e-10 | 3.3825e-12 | 4.492e-12
L5-26R | 9,5-12,0 | 2.5 | 50 | 0 | 0 |  |  | 2025-03-25 14:51
|  |  |  | 2 | 489 | 244.5
|  |  |  | 4 | 865 | 188
|  |  |  | 6 | 1218 | 176.5
|  |  |  | 10 | 1787 | 142.25
|  |  |  | 12 | 2064 | 138.5
|  | 2.5 | 50 | 14 | 2312 | 124 |  |  | 681 | 2.0667e-09 | 1.1824e-11
|  | 2.5 | 50 | 18 | 2817 | 126.25 |  |  | 681 | 2.1042e-09 | 1.2038e-11
|  | 2.5 | 50 | 20 | 3034 | 108.5 |  |  | 681 | 1.8083e-09 | 1.0346e-11 | 1.1402e-11
L5-26R | 6,5-8,5 | 2 | 50 | 0 | 0 |  |  | 2025-03-25 15:16
|  |  |  | 1 | 328 | 328
|  |  |  | 3 | 779 | 225.5
|  |  |  | 4 | 993 | 214
|  |  |  | 5 | 1195 | 202
|  |  |  | 7 | 1550 | 177.5
|  |  |  | 9 | 1953 | 201.5
|  |  |  | 10 | 2142 | 189
|  | 2 | 49.9 | 15 | 3018 | 175.2 |  |  | 499 | 2.92e-09 | 1.9885e-11
|  | 2 | 49.9 | 18 | 3506 | 162.6667 |  |  | 499 | 2.7111e-09 | 1.8462e-11
|  | 2 | 49.9 | 20 | 3838 | 166 |  |  | 499 | 2.7667e-09 | 1.884e-11 | 1.9062e-11
L5-26R | 3,0-5,5 | 2.5 | 50 | 0 | 0 |  |  | 2025-03-25 15:40
|  |  |  | 1 | 214 | 214
|  |  |  | 2 | 393 | 179
|  |  |  | 3 | 552 | 159
|  |  |  | 5 | 802 | 125
|  |  |  | 8 | 1138 | 112
|  |  |  | 10 | 1355 | 108.5
|  |  |  | 12 | 1527 | 86
|  |  |  | 15 | 1795 | 89.3333
|  |  |  | 20 | 2244 | 89.8
|  | 2.5 | 47.8 | 52 | 4302 | 64.3125 |  |  | 478 | 1.0719e-09 | 6.4145e-12
|  | 2.5 | 47.8 | 892 | 40347 | 42.9107 |  |  | 478 | 7.1518e-10 | 4.2799e-12 | 5.3472e-12
L5-24DR | 8,5-10,8 | 2.3 | 100 | 0 | 0 |  |  | 2025-03-26 07:06
|  |  |  | 1 | 553 | 553
|  |  |  | 2 | 1034 | 481
|  |  |  | 3 | 1458 | 424
|  |  |  | 5 | 2201 | 371.5
|  |  |  | 7 | 2884 | 341.5
|  |  |  | 10 | 3794 | 303.3333
|  |  |  | 12 | 4338 | 272
|  | 2.3 | 98 | 15 | 5113 | 258.3333 |  |  | 980 | 4.3056e-09 | 1.3407e-11
|  | 2.3 | 98 | 17 | 5603 | 245 |  |  | 980 | 4.0833e-09 | 1.2715e-11
|  | 2.3 | 98 | 20 | 6291 | 229.3333 |  |  | 980 | 3.8222e-09 | 1.1902e-11 | 1.2675e-11
L5-24DR | 5,5-7,5 | 2 | 100 | 0 | 0 |  |  | 2025-03-26 07:32
|  |  |  | 1 | 439 | 439
|  |  |  | 2 | 801 | 362
|  |  |  | 3 | 1143 | 342
|  |  |  | 5 | 1716 | 286.5
|  |  |  | 7 | 2249 | 266.5
|  |  |  | 10 | 2997 | 249.3333
|  |  |  | 12 | 3471 | 237
|  | 2 | 98.3 | 15 | 4105 | 211.3333 |  |  | 983 | 3.5222e-09 | 1.2176e-11
|  | 2 | 98.3 | 17 | 4531 | 213 |  |  | 983 | 3.55e-09 | 1.2272e-11
|  | 2 | 98.3 | 20 | 5121 | 196.6667 |  |  | 983 | 3.2778e-09 | 1.1331e-11 | 1.1926e-11
L5-24DR | 2,0-4,5 | 2.5 | 50 | 0 | 0 |  |  | 2025-03-26 07:56
|  |  |  | 1 | 1837 | 1837
|  |  |  | 2 | 3391 | 1554
|  |  |  | 3 | 4792 | 1401
|  |  |  | 5 | 7176 | 1192
|  |  |  | 7 | 9143 | 983.5
|  |  |  | 10 | 11651 | 836
|  |  |  | 12 | 13196 | 772.5
|  |  |  | 15 | 15281 | 695
|  | 2.5 | 49.3 | 17 | 16621 | 670 |  |  | 493 | 1.1167e-08 | 6.4792e-11
|  | 2.5 | 49.3 | 20 | 18478 | 619 |  |  | 493 | 1.0317e-08 | 5.986e-11
|  | 2.5 | 49.3 | 21 | 19116 | 638 |  |  | 493 | 1.0633e-08 | 6.1698e-11 | 6.2117e-11
L5-23UR | 9,5-12,3 | 2.8 | [5 empty] | o-kroužek neudrží čidlo
L5-23UR | 6,5-9,0 | 2.5 | 100 | 0 | 0 |  |  | 2025-03-26 08:41
|  |  |  | 0.5 | 6921 | 13842
|  |  |  | 1 | 13775 | 13708
|  |  |  | 2 | 26661 | 12886
|  |  |  | 3 | 39321 | 12660
|  |  |  | 4 | 51537 | 12216
|  |  |  | 0 | 0
|  |  |  | 0.5 | 6020 | 12040
|  |  |  | 1 | 11620 | 11200
|  | 2.5 | 94.4 | 4 | 44161 | 10847 |  |  | 944 | 1.8078e-07 | 5.4781e-10
|  | 2.5 | 94.4 | 5 | 54431 | 10270 |  |  | 944 | 1.7117e-07 | 5.1867e-10 | 5.3324e-10
L5-23UR | 3,0-5,5 | 2.5 | 50 | 0 | 0 |  |  | 2025-03-26 09:03
|  |  |  | 1 | 2496 | 2496
|  |  |  | 2 | 4801 | 2305
|  |  |  | 3 | 6901 | 2100
|  |  |  | 5 | 10621 | 1860
|  |  |  | 7 | 13706 | 1542.5
|  |  |  | 10 | 17705 | 1333
|  |  |  | 12 | 20102 | 1198.5
|  |  |  | 15 | 23361 | 1086.3333
|  | 2.5 | 46.2 | 17 | 25391 | 1015 |  |  | 462 | 1.6917e-08 | 1.0474e-10
|  | 2.5 | 46.2 | 20 | 28261 | 956.6667 |  |  | 462 | 1.5944e-08 | 9.8722e-11 | 1.0173e-10
L5-26R | 9,5-12,0 | 2.5 | 50 | 0 | 0 |  |  | 2025-03-26 09:25
|  |  |  | 1 | 66 | 66
|  |  |  | 2 | 150 | 84
|  |  |  | 3 | 293 | 143
|  |  |  | 5 | 530 | 118.5
|  |  |  | 7 | 721 | 95.5
|  |  |  | 10 | 1006 | 95
|  | 2.5 | 50 | 12 | 1173 | 83.5 |  |  | 679 | 1.3917e-09 | 7.9618e-12
|  | 2.5 | 50 | 15 | 1438 | 88.3333 |  |  | 679 | 1.4722e-09 | 8.4227e-12 | 8.1922e-12
|  |  |  | 17 | 1642 | 102
|  |  |  | 20 | 1858 | 72
L5-26R | 6,5-8,5 | 2 | 50 | 0 | 0 |  |  | 2025-03-26 09:50
|  |  |  | 1 | 89 | 89
|  |  |  | 2 | 198 | 109
|  |  |  | 3 | 349 | 151
|  |  |  | 5 | 661 | 156
|  |  |  | 7 | 943 | 141
|  |  |  | 10 | 1351 | 136
|  |  |  | 12 | 1579 | 114
|  |  |  | 15 | 1938 | 119.6667
|  | 2 | 49.8 | 17 | 2143 | 102.5 |  |  | 498 | 1.7083e-09 | 1.1657e-11
|  | 2 | 49.8 | 20 | 2484 | 113.6667 |  |  | 498 | 1.8944e-09 | 1.2927e-11 | 1.2292e-11
L5-26R | 3,0-5,5 | 2.5 | 50 | 0 | 0 |  |  | 2025-03-26 10:14
|  |  |  | 1 | 63 | 63
|  |  |  | 3 | 186 | 61.5
|  |  |  | 5 | 314 | 64
|  | 2.5 | 47.8 | 7 | 395 | 40.5 |  |  | 478 | 6.75e-10 | 4.0395e-12
|  | 2.5 | 47.8 | 70 | 2964 | 40.7778 |  |  | 478 | 6.7963e-10 | 4.0672e-12 | 4.0533e-12
L5-22DR | 14,0-15,7 | 1.7 | [5 empty] | chyba, netestováno
L5-22DR | 10,5-13,0 | 2.5 | [5 empty] | namísto toho byl 2× L5-26R
L5-22DR | 8,0-9,5 | 1.5
L5-23UR | 9,5-12,3 | 2.8 | 50 | 0 | 0 |  |  | 2025-04-08 09:19
|  |  |  | 1 | 9927 | 9927
|  |  |  | 2 | 16920 | 6993
|  |  |  | 3 | 22670 | 5750
|  |  |  | 4 | 27728 | 5058
|  |  |  | 9 | 53257 | 5105.8
|  | 2.8 | 49.1 | 11 | 62678 | 4710.5 |  |  | 491 | 7.8508e-08 | 4.1868e-10
|  | 2.8 | 49.1 | 13 | 72267 | 4794.5 |  |  | 491 | 7.9908e-08 | 4.2614e-10
|  | 2.8 | 49.1 | 15 | 81623 | 4678 |  |  | 491 | 7.7967e-08 | 4.1579e-10 | 4.202e-10
L5-22DR | 14,0-15,7 | 1.7 | 100 | 0 | 0 |  |  | 2025-04-08 09:39
|  |  |  | 1 | 110 | 110
|  |  |  | 2 | 179 | 69
|  |  |  | 3 | 226 | 47
|  |  |  | 4 | 264 | 38
|  |  |  | 5 | 295 | 31
|  |  |  | 10 | 404 | 21.8
|  |  |  | 15 | 469 | 13
|  |  |  | 20 | 522 | 10.6
|  | 1.7 | 97.1 | 25 | 562 | 8 |  |  | 971 | 1.3333e-10 | 5.2806e-13
|  | 1.7 | 97.1 | 30 | 600 | 7.6 |  |  | 971 | 1.2667e-10 | 5.0166e-13
|  | 1.7 | 97.1 | 35 | 634 | 6.8 |  |  | 971 | 1.1333e-10 | 4.4885e-13 | 4.9286e-13
L5-22DR | 10,5-13,0 | 2.5 | 100 | 0 | 0 |  |  | 2025-04-08 10:19
|  |  |  | 1 | 476 | 476
|  |  |  | 2 | 863 | 387
|  |  |  | 3 | 1265 | 402
|  |  |  | 4 | 1626 | 361
|  |  |  | 5 | 1983 | 357
|  |  |  | 6 | 2323 | 340
|  |  |  | 7 | 2642 | 319
|  |  |  | 8 | 2967 | 325
|  |  |  | 9 | 3276 | 309
|  |  |  | 10 | 3592 | 316
|  |  |  | 11 | 3885 | 293
|  |  |  | 12 | 4187 | 302
|  |  |  | 13 | 4475 | 288
|  |  |  | 14 | 4765 | 290
|  |  |  | 15 | 5063 | 298
|  |  |  | 16 | 5360 | 297
|  | 2.5 | 97.9 | 17 | 5618 | 258 |  |  | 979 | 4.3e-09 | 1.2564e-11
|  | 2.5 | 97.9 | 18 | 5893 | 275 |  |  | 979 | 4.5833e-09 | 1.3392e-11 | 1.2978e-11
L5-22DR | 8,0-9,5 | 1.5 | 100 | 0 | 0 |  |  | 2025-04-08 10:41
|  |  |  | 1 | 262 | 262
|  |  |  | 2 | 482 | 220
|  |  |  | 3 | 695 | 213
|  |  |  | 4 | 883 | 188
|  |  |  | 5 | 1063 | 180
|  |  |  | 6 | 1239 | 176
|  |  |  | 7 | 1405 | 166
|  |  |  | 9 | 1717 | 156
|  |  |  | 10 | 1858 | 141
|  |  |  | 11 | 2020 | 162
|  |  |  | 12 | 2173 | 153
|  |  |  | 13 | 2310 | 137
|  |  |  | 14 | 2453 | 143
|  |  |  | 15 | 2590 | 137
|  |  |  | 16 | 2730 | 140
|  | 1.5 | 99.4 | 18 | 2993 | 131.5 |  |  | 994 | 2.1917e-09 | 9.3169e-12
|  | 1.5 | 99.4 | 20 | 3223 | 115 |  |  | 994 | 1.9167e-09 | 8.1479e-12 | 8.7324e-12

## vysledky_VTZ
vrt | etáž (m) | hydraulická vodivost (m/s) | hydraulická vodivost (m/s) | vrt | etáž (m) | délka zk. úseku (m) | hydraulická vodivost (m/s)
L5-50UL | 9,5-13,1 | 1.7709e-07 | opakování | L5-50UL | 3,0-13,2 | 10.2 | 1.522e-10
L5-50UL | 6,5-9,0 | 5.8786e-10
L5-50UL | 3,0-5,5 | 8.2347e-11
L5-49DL | 7,5-8,6 | 3.0222e-11 |  | L5-49DL | 2,5-9,14 | 6.64 | 6.1573e-10
L5-49DL | 5,0-6,5 | 8.2602e-10
L5-49DL | 2,5-4,0 | 5.5609e-10
L5-37UR | 8,0-9,8 | 6.7107e-12 |  | L5-37UR | 2,0-10,0 | 8 | 1.8293e-10
L5-37UR | 5,5-7,5 | 1.9665e-09
L5-37UR | 2,0-4,5 | 5.74e-12
L5-37R | 12,5-14,3 | 1.8289e-12 |  | L5-37R | 5,0-14,5 | 9.5 | 7.8346e-11
L5-37R | 9,0-11,5 | 4.4963e-11
L5-37R | 5,0-8,0 | 4.492e-12
L5-26R | 9,5-12,0 | 1.1402e-11 | 8.1922e-12 | L5-26R | 3,0-12,0 | 9 | 4.9655e-11
L5-26R | 6,5-8,5 | 1.9062e-11 | 1.2292e-11
L5-26R | 3,0-5,5 | 5.3472e-12 | 4.0533e-12
L5-24DR | 8,5-10,8 | 1.2675e-11 |  | L5-24DR | 2,0-11,0 | 9 | nepropustné
L5-24DR | 5,5-7,5 | 1.1926e-11
L5-24DR | 2,0-4,5 | 6.2117e-11
L5-23UR | 9,5-12,3 | 4.202e-10 |  | L5-23UR | 3,0-12,0 | 9 | 3.9015e-11
L5-23UR | 6,5-9,0 | 5.3324e-10
L5-23UR | 3,0-5,5 | 1.0173e-10
L5-22DR | 14,0-15,7 | 4.9286e-13 |  | L5-22DR | 7,0-16,0 | 9 | 9.3636e-11
L5-22DR | 10,5-13,0 | 1.2978e-11
L5-22DR | 8,0-9,5 | 8.7324e-12
Note on C1: Sosna Karel: po ražbě
Note on D1: Sosna Karel: po ražbě
Note on H1: Sosna Karel: před ražbou