## L5-50UL
čas [min] | tlak 12,58 m [kPa] | tlak 9,72 m [kPa] | tlak 7,72 m [kPa]
1 | 939.7154 | 946.743 | 467.1809
2 | 861.2377 | 746.4475 | 423.0731
3 | 789.7177 | 877.0721 | 370.4154
4 | 924.7073 | 681.4421 | 335.4443
5 | 846.7537 | 570.8665 | 309.5704
6 | 789.2428 | 502.6257 | 289.7529
7 | 739.9002 | 455.2158 | 273.5443
8 | 698.1847 | 420.4466 | 260.0314
9 | 663.116 | 392.6376 | 248.4113
10 | 631.3256 | 371.2953 | 238.0364
11 | 604.7015 | 354.403 | 228.9384
12 | 580.0342 | 340.4292 | 220.7198
13 | 557.7946 | 328.6651 | 213.5445
14 | 537.7207 | 318.2391 | 206.7612
15 | 519.519 | 309.8872 | 200.7026
16 | 503.0953 | 302.1941 | 195.4227
17 | 488.7923 | 295.7604 | 190.2045
18 | 474.033 | 289.7833 | 185.5451
19 | 461.782 | 285.161 | 181.2454
20 | 449.3881 | 280.7969 | 177.24
21 | 437.3078 | 276.5492 | 173.6776
22 | 427.2226 | 273.5323
23 | 416.5142 | 270.5141
24 | 408.0483 | 267.9104
25 | 399.8801 | 265.4701
26 | 390.4022 | 264.8291
27 | 383.1071
28 | 376.1958
29 | 369.004
30 | 361.3821

## L5-49DL
čas [min] | tlak 8,64 m [kPa] | tlak 7,67 m [kPa] | tlak 5,68 m [kPa]
1 | 1012.0981 | 1006.1464 | 415.0309
2 | 865.8333 | 679.323 | 374.3744
3 | 818.6934 | 549.4318 | 346.2014
4 | 791.3743 | 296.2576 | 324.3517
5 | 762.6288 | 197.2921 | 306.5796
6 | 736.7744 | 148.9119 | 291.7715
7 | 710.3344 | 120.4666 | 278.9958
8 | 687.9067 | 101.9985 | 267.7634
9 | 665.4644 | 88.895 | 257.7151
10 | 645.7825 | 79.8502 | 248.789
11 | 627.1145 | 72.6969 | 240.46
12 | 608.4201 | 66.6875 | 233.0425
13 | 590.6352 | 62.4752 | 226.0646
14 | 574.9999 | 58.5813 | 219.7245
15 | 560.0904 | 56.1453 | 213.9023
16 | 545.4731 | 53.6256 | 208.2897
17 | 532.8334 | 51.2942 | 203.0498
18 | 519.6504 | 49.7377 | 198.3691
19 | 507.3268 | 48.1696 | 193.6204
20 | 496.7825 | 47.2283 | 189.3074
21 | 485.1039 | 46.1522 | 185.2796
22 | 474.0454 | 44.7912 | 181.3562
23 | 464.0868 | 44.4252 | 177.8108
24 | 454.9901 | 43.9403 | 174.3001
25 | 445.4611 | 43.0642 | 171.0009
26 | 435.5805 | 42.3125 | 167.7214
27 | 427.1898 | 42.2621 | 164.7425
28 | 418.7673 | 41.6019 | 161.9172
29 | 410.8961 | 41.26 | 159.1778
30 | 403.7996 | 41.2008 | 156.5425
31 | 397.2372 | 41.0759 | 153.9399
32 | 390.0257 | 40.4666 | 151.4301
33 | 383.2518 | 40.4327 | 149.1184
34 | 376.9101 | 39.9067 | 146.8292
35 | 370.1045 | 39.9565 | 144.6508
36 | 364.1383 | 40.0568 | 142.5888
37 | 358.065 | 40.0228 | 140.6988
38 | 352.4307 | 39.4634 | 138.6802
39 | 348.9974 |  | 136.9308
40 | 342.0212 |  | 134.9879
41 | 337.1047 |  | 133.0889
42 | 331.4347 |  | 131.4684
43 | 327.1818 |  | 129.6077
44 | 323.1061 |  | 128.1333
45 | 318.6258 |  | 126.4405
46 | 313.63 |  | 125.0289
47 | 309.8319 |  | 123.6004
48 | 305.7072 |  | 122.1457
49 | 301.3367 |  | 120.8251
50 | 298.0621 |  | 119.4216
51 | 294.925 |  | 118.3147
52 | 290.7554 |  | 116.8953
53 | 287.3103 |  | 115.6897
54 | 284.5156 |  | 114.4259
55 | 280.5615 |  | 113.2466
56 | 277.0542 |  | 112.1375
57 | 273.6474 |  | 110.8784
58 | 270.7443 |  | 109.7786
59 | 268.6225 |  | 108.6945
60 | 265.0465 |  | 107.5873
61 | 262.4514 |  | 106.6095
62 | 259.9779 |  | 105.4945
63 | 257.051 |  | 104.6416
64 | 254.2655 |  | 103.6985
65 | 252.2839 |  | 102.657
66 | 248.9842 |  | 101.9091
67 | 247.4493 |  | 101.0453
68 | 245.4002 |  | 100.2808
69 | 241.6087 |  | 99.2782
70 | 240.2761 |  | 98.4995
71 | 237.5687 |  | 97.6929
72 | 235.5196 |  | 96.8627
73 | 232.8082 |  | 96.1399
74 | 231.7638 |  | 95.3437
75 | 228.3967 |  | 94.5826
76 | 226.5459 |  | 93.8093
77 | 224.6144 |  | 93.1246
78 | 222.8059 |  | 92.3899
79 | 220.5638 |  | 91.7018
80 | 218.7765 |  | 90.9562
81 | 216.8648 |  | 90.4008
82 | 214.7668 |  | 89.6142
83 | 213.819 |  | 89.016
84 | 211.6363 |  | 88.3278
85 | 209.27 |  | 87.7186
86 | 208.3816 |  | 87.1016
87 | 206.0152 |  | 86.4319
88 | 205.7098 |  | 85.8463
89 | 203.7281 |  | 85.2704
90 | 201.4411 |  | 84.7665
91 | 200.5104 |  | 84.3247
92 | 198.7217 |  | 83.653
93 | 197.9153 |  | 83.1158
94 | 196.74
95 | 195.2554
96 | 194.2441
97 | 192.0152
98 | 190.7355
99 | 189.9542

## L5-37UR
čas [min] | tlak 22,74 m [kPa] | tlak 20,75 m [kPa] | tlak 17,67 m [kPa]
1 | 978.4028 | 760.052
2 | 967.8125 | 476.5285
3 | 962.5093 | 347.7796
4 | 956.6959 | 273.7365
5 | 950.7573 | 225.819 | 521.2484
6 | 945.2455 | 192.1625 | 502.158
7 | 940.9894 | 167.1454 | 490.6917
8 | 938.6729 | 147.0571 | 481.9098
9 | 934.6457 | 131.0826 | 474.7749
10 | 932.1098 | 117.926 | 468.9164
11 | 928.4743 | 106.9373 | 463.9354
12 | 926.4499 | 97.2492 | 459.591
13 | 923.2814 | 89.1402 | 455.5871
14 | 920.6244 | 81.9186 | 452.0004
15 | 918.024 | 75.1501 | 448.8134
16 | 916.2311 | 69.4032 | 445.8216
17 | 913.2389 | 64.4431 | 443.1062
18 | 910.6963 | 59.483 | 440.3769
19 | 908.6652 | 55.474 | 437.8986
20 | 906.4161 | 55.2042 | 435.7072
21 | 904.424 | 47.3579 | 432.8847
22 | 902.3713 |  | 430.6893
23 | 902.2138 |  | 430.4278
24 | 898.1274 |  | 425.8798
67 | 828.368 |  | 359.6784
127 | 763.0611 |  | 298.1893
187 | 715.5742 |  | 256.0733
247 | 679.8945 |  | 224.5453
307 | 649.3766 |  | 200.5704
367 | 625.5995 |  | 181.7522
427 | 605.3436 |  | 166.5508
487 | 587.7608 |  | 154.0015
547 | 572.9494 |  | 143.4125
607 | 559.0167 |  | 134.2298
667 | 547.2378 |  | 126.1816
727 | 534.9704 |  | 119.0018
787 | 525.4555 |  | 112.7754
847 | 516.9703 |  | 106.958
907 | 508.5551 |  | 101.9156
967 | 501.3608 |  | 97.2001
1027 | 494.0331 |  | 92.9015
1087 | 488.7905 |  | 89.0183
1147 | 482.4602 |  | 85.2441
1207 | 476.8393 |  | 81.8853
1267 | 471.5657 |  | 78.7131
1327 | 466.9409 |  | 75.6839
1387 | 463.2044 |  | 74.1234
1447 | 459.3992 |  | 71.3894
1507 | 455.0988 |  | 68.9444
1567 | 451.7418 |  | 66.5896

## L5-37R
čas [min] | tlak 10,62 m [kPa] | tlak 6,67 m [kPa] | tlak 3,69 m [kPa]
1 | 512.5013 | 420.5482 | 492.9394
2 | 449.497 | 357.6114 | 477.6652
3 | 441.9462 | 315.7991 | 469.6561
4 | 436.4932 | 284.9986 | 463.9659
5 | 431.8124 | 260.7276 | 459.3197
6 | 428.217 | 241.2011 | 454.8779
7 | 424.7496 | 225.0091 | 451.2896
8 | 421.6591 | 211.1401 | 447.6158
9 | 419.0211 | 199.4281 | 444.4022
10 | 416.5788 | 189.0691 | 441.1046
11 | 414.1797 | 179.7795 | 438.3354
12 | 412.0586 | 171.4371 | 435.6338
13 | 410.1181 | 164.3454 | 433.1787
14 | 408.2438 | 157.6118 | 430.6227
15 | 406.3415 | 151.421 | 428.1351
16 | 404.6063 | 145.742 | 425.9249
17 | 402.8724 | 140.566 | 423.8013
18 | 401.0256 | 136.0584 | 421.6945
19 | 399.5385 | 131.8756 | 419.5617
20 | 397.7796 | 127.9715 | 417.574
21 | 396.4151 | 124.7137 | 415.3807
22 | 394.9682 | 121.2054 | 413.766
23 | 393.512 | 117.7976 | 411.8751
24 | 392.1394 | 114.7037 | 410.2419
25 | 390.7666 | 111.8186 | 408.3684
26 | 389.4733 | 109.2513 | 406.779
27 | 388.026 | 106.5844 | 405.5125
28 | 386.7935 | 104.41 | 403.7777
29 | 385.6691 | 102.0514 | 401.9744
30 | 384.599 | 100.1217 | 400.6891
31 | 383.4389 | 97.9862 | 399.1866
32 | 381.9284 | 96.1432 | 397.8251
33 | 380.9874 | 94.2757 | 396.441
34 | 379.7939 | 92.8109 | 394.7693
35 | 378.9413 | 91.284 | 393.5395
36 | 377.75 | 89.5149 | 392.1396
37 | 376.6856 | 88.0989 | 390.614
38 | 375.7402 | 86.9464 | 389.2159
39 | 374.7646 | 85.619 | 387.597
40 | 373.5995 | 84.1197 | 386.4803
41 | 372.6413 | 82.9085 | 385.0506
42 | 371.7536 | 81.8578 | 383.6751
43 | 370.6392 | 80.6007 | 382.4599
44 | 369.7092 | 79.4436 | 381.2387
45 | 368.8959 | 78.5395 | 380.0227
46 | 367.8089 | 77.4067 | 378.7528
47 | 366.8994 | 76.5905 | 377.5242
48 | 366.1034 | 75.6062 | 376.599
49 | 365.1131 | 74.4931 | 375.3154
50 | 364.1599 | 73.6443 | 375.1247
51 | 363.3472 | 72.7371 | 373.2937
52 | 362.6555 | 72.0196 | 372.0366
53 | 361.7957 | 71.1069 | 371.5833
54 | 360.8589 | 70.2473 | 370.7227
55 | 360.2726 | 69.4664 | 369.0542
56 | 359.4209 | 68.7115 | 368.0312
57 | 358.6402 | 68.0755 | 367.1382
58 | 357.8808 | 67.6124 | 366.0178
59 | 357.2669 | 66.6085 | 365.1738
60 | 356.2674 | 65.8883 | 364.125
61 | 355.5601 | 65.2908 | 362.84
62 | 354.9899 | 64.8881 | 361.9808
63 | 354.3824 | 64.1224 | 360.9966
64 | 353.4565 | 63.5337 | 360.0743
65 | 352.7506 | 63.1615 | 359.0145
66 | 351.973 | 62.683 | 358.4897
67 | 351.3641 | 62.0627 | 357.1889
68 | 350.7142 | 61.9876 | 356.3208
69 | 349.9355 | 61.0385 | 355.1659
70 | 349.2583 | 60.6167 | 354.5622
71 | 348.5878 | 59.9068 | 353.6823
72 | 347.8194 | 59.8626 | 352.8352
73 | 347.3067 | 59.1562 | 351.841
74 | 346.5191 | 58.6542 | 350.9005
75 | 345.8322 | 58.2723 | 349.9929
76 | 345.2138 | 58.0191 | 349.0797
77 | 344.3827 | 57.4185 | 348.6382
78 | 343.8655 |  | 347.4124
79 | 343.2602 |  | 346.5665
80 | 342.5267 |  | 345.7031
81 | 341.8913 |  | 345.0115
82 | 341.4294 |  | 344.0383
83 | 340.5815 |  | 343.2154
84 | 340.1837 |  | 342.5579
85 | 339.5246 |  | 341.6923
86 | 338.7663 |  | 340.9019
87 | 338.3486 |  | 340.0709
88 | 337.6617 |  | 339.289
89 | 337.0737 |  | 338.625
90 | 336.4656 |  | 337.5989
91 | 335.702 |  | 337.0192
92 | 335.17 |  | 336.4517
93 | 334.6902 |  | 335.5703
94 | 334.1806 |  | 334.969
95 | 333.4763 |  | 334.3079
96 | 332.8677 |  | 333.6906
97 | 332.4372 |  | 333.1685
98 | 331.854 |  | 332.3516
99 | 331.324 |  | 331.3571
100 | 330.7215 |  | 330.8524
101 | 330.3398 |  | 329.9258
102 | 329.8441 |  | 329.2971
103 | 329.2787 |  | 329.5245
104 | 328.863 |  | 327.6882
105 | 328.282 |  | 327.2873
106 | 327.793 |  | 326.5084
107 |  |  | 325.8153
108 |  |  | 325.1142
109 |  |  | 324.518
110 |  |  | 324.1923
111 |  |  | 323.503

## L5-26R
čas [min] | tlak 10,10 m [kPa] | tlak 7,19 m [kPa] | tlak 3,74 m [kPa]
1 | 1109.5689 | 1375.6835 | 934.5771
61 | 767.5641 | 1087.4116 | 781.3548
121 | 615.7061 | 862.8519 | 677.0052
158 | 559.0937 | 750.0485 | 627.1906
160 | 557.8068 | 746.9847 | 625.9165
161 | 556.6008 | 744.2913 | 624.6765
162 | 555.3545 | 741.5625 | 623.49
163 | 554.403 | 738.9903 | 622.4249
164 | 553.1014 | 736.3498 | 621.1532
165 | 552.0586 | 733.6901 | 620.0307
166 | 550.8011 | 731.1585 | 618.8043
167 | 549.5778 | 728.3695 | 617.6653
168 | 548.3859 | 726.0737 | 616.5558
169 | 547.3719 | 723.388 | 615.4522
170 | 546.2131 | 720.8283 | 614.302
171 | 545.0183 | 718.2868 | 613.2273
172 | 544.2315 | 716.1841 | 612.2116
173 | 543.0378 | 713.7281 | 611.1015
174 | 541.9006 | 711.0221 | 609.9795
175 | 540.7994 | 708.4384 | 608.8972
176 | 539.8085 | 706.1243 | 607.7598
177 | 538.5567 | 703.3785 | 606.5991
178 | 537.4008 | 700.6 | 605.5832
179 | 536.5267 | 698.2978 | 604.4669
180 | 535.6696 | 695.9579 | 603.3857
181 | 534.7979 | 693.6133 | 602.3288
182 | 533.4473 | 691.2815 | 601.3429
183 | 532.6827 | 688.8872 | 600.1842
184 | 531.6963 | 686.5297 | 599.1803
185 | 530.7745 | 684.164 | 598.2596
186 | 529.7262 | 681.8829 | 597.218
187 | 528.9322 | 679.5492 | 596.1021
188 | 527.9237 | 677.2253 | 594.8857
189 | 527.0683 | 675.1382 | 594.011
190 | 526.105 | 672.8679 | 593.1948
191 | 525.0663 | 670.5485 | 592.1872
192 | 524.3626 | 668.3604 | 591.1727
193 | 523.2367 | 666.0638 | 590.1653
194 | 522.3312 | 664.0621 | 589.2174
195 | 521.5473 | 661.6435 | 588.2661
196 | 520.558 | 659.4707 | 587.259
197 | 519.5256 | 657.2244 | 586.1878
198 | 518.797 | 654.9778 | 585.2286
199 | 517.7884 | 652.9231 | 584.3216
200 | 517.1061 | 650.7251 | 583.3561
201 | 516.3763 | 648.6845 | 582.3352
202 | 515.3116 | 646.5249 | 581.5165
203 | 514.4511 | 644.4533 | 580.5717
204 | 513.8785 | 642.4416 | 579.7184
205 | 513.0646 | 640.4376 | 578.6967
206 | 512.0653 | 638.3642 | 577.7789
207 | 511.3403 | 636.156 | 576.8929
208 | 510.5642 | 634.1631 | 575.9095
209 | 509.7981 | 632.0347 | 574.996
210 | 509.22 | 630.0006 | 574.053
211 | 508.0842 | 628.0504 | 573.1549
212 | 507.3535 | 625.905 | 572.2743
213 | 506.5315 | 624.0362 | 571.4139
214 | 505.8032 | 622.1232 | 570.4737
215 | 505.2993 | 620.0519 | 569.5537
216 | 504.2802 | 618.1362 | 568.7566
217 | 503.5835 | 616.2422 | 567.9485
218 | 502.9152 | 614.1299 | 567.0551
219 | 502.1704 | 612.3928 | 566.1924
220 | 501.4291 | 610.3343 | 565.2698
221 | 500.745 | 608.4895 | 564.4062
222 | 500.1954 | 606.5422 | 563.506

## L5-24DR
čas [min] | tlak 9,15 m [kPa] | tlak 6,20 m [kPa] | tlak 2,79 m [kPa]
1 | 1051.0235 | 965.4515 | 509.9639
2 | 981.5112 | 907.0525 | 346.3007
3 | 940.7813 | 876.7443 | 270.7953
4 | 911.3046 | 817.1638 | 232.4554
5 | 886.5998 | 802.0365 | 205.3822
6 | 824.2117 | 790.2012 | 184.9012
7 | 807.2026 | 780.3179 | 168.7701
8 | 792.8478 | 771.2764 | 155.4631
9 | 779.938 | 763.195 | 144.3099
10 | 766.3191 | 756.8073 | 134.8622
11 | 754.9892 | 750.5379 | 126.5917
12 | 743.2791 | 744.268 | 119.3907
13 | 733.4198 | 739.43 | 113.0205
14 | 723.45 | 734.6551 | 107.3991
15 | 714.7743 | 729.4758 | 102.4458
16 | 706.0662 | 725.0848 | 97.8829
17 | 697.2031 | 721.5295 | 93.8467
18 | 689.4386 | 717.6163 | 90.1971
19 | 682.4263 | 713.5018 | 87.0675
20 | 674.3383 | 709.9675 | 83.8914
21 | 669.3251 | 707.3176 | 81.1611
22 | 661.7777 | 703.8474 | 78.3821
23 | 655.2197 | 700.3728 | 75.8765
24 | 648.8248 | 697.765 | 73.6108
25 | 642.8599 | 697.1173 | 71.5821
26 | 638.1392 | 695.0968 | 69.4077
27 | 632.6892 | 691.1228 | 67.4056
28 | 626.421 | 686.3457 | 65.6221
29 | 622.4053 | 681.7229 | 63.8223
30 | 616.4957 | 681.8617 | 62.1608
31 | 612.2683 | 678.1089 | 60.666
32 | 607.8334 | 674.8484 | 59.1286
33 | 602.277 | 671.9966 | 57.6808
34 | 597.5145 | 668.7001 | 56.2054
35 | 593.8479 | 665.9291 | 54.8987
36 | 589.6502 | 663.7587 | 53.5899
37 | 585.3879 | 661.7261 | 52.3586
38 | 581.3263 | 659.9584 | 51.116
39 | 577.8755 | 657.0679 | 50.1568
40 | 573.1588 | 654.6624 | 49.0222
41 | 570.2957 | 652.6674 | 47.9651
42 | 567.0632 | 650.9744 | 47.0333
43 | 562.7671 | 649.1989 | 46.1391
44 | 559.6168 | 646.726 | 45.2052
45 | 556.6876 | 644.6369 | 44.2524
46 | 553.2677 | 642.768 | 43.4224
47 | 549.8249 | 639.836 | 42.5687
48 | 546.4644 | 637.9428 | 41.6777
49 | 543.8169 | 636.1059 | 41.0913
50 | 540.6774 | 634.247 | 40.2252
51 | 537.9261 | 632.3565 | 39.5754
52 | 533.8592 | 630.018 | 38.8395
53 | 531.6013 | 628.1081 | 38.1634
54 | 528.784 | 626.0119 | 37.559
55 | 527.0195 | 624.3022 | 36.7672
56 | 523.605 | 622.0987 | 36.3335
57 | 521.3592 | 619.8094 | 35.6137
58 | 517.9016 | 618.3813 | 34.94
59 | 516.133 | 616.2469 | 34.4146
60 | 513.2901 | 614.6584 | 33.8312
61 | 509.9134 | 612.7159 | 33.279
62 | 507.8738 | 610.931 | 32.7524
63 | 505.6267 | 609.0992 | 32.3163
64 | 503.7692 | 607.4161 | 31.839
65 | 501.2942 | 605.4697 | 31.4033
66 | 498.2626 | 603.7087 | 30.9226
67 | 496.3633 | 602.1351 | 30.3217
68 | 494.0703 | 600.1843 | 29.8453
69 | 491.8812 | 598.6472 | 29.3433
70 | 489.2782 | 596.6644 | 29.0555
71 | 487.6228 | 594.8369 | 28.6626
72 | 485.8246 | 593.0676 | 28.1255
73 | 483.2405 | 591.5111 | 28.0812

## L5-23UR
čas [min] | tlak 10,12 m [kPa] | tlak 7,18 m [kPa] | tlak 3,68 m [kPa]
1 | 971.6759 | 998.1287 | 433.8664
2 | 933.2348 | 948.1967 | 378.0626
3 | 907.445 | 916.9399 | 342.8232
4 | 895.5599 | 891.543 | 316.844
5 | 876.2482 | 869.7569 | 296.3752
6 | 859.6974 | 850.871 | 279.5336
7 | 845.0475 | 833.9586 | 266.0496
8 | 830.1347 | 818.5858 | 254.1021
9 | 818.0053 | 804.4759 | 244.0476
10 | 806.543 | 791.3687 | 235.3084
11 | 795.2868 | 779.5819 | 227.6082
12 | 785.4401 | 768.2443 | 220.954
13 | 775.5009 | 757.7736 | 215.1412
14 | 767.1469 | 748.2631 | 209.4907
15 | 758.4573 | 738.6571 | 204.63
16 | 749.8299 | 729.8708 | 200.1733
17 | 742.2196 | 721.6038 | 196.2452
18 | 733.9013 | 713.9879 | 192.6931
19 | 727.6886 | 706.4072 | 189.5165
20 | 721.1193 | 699.5729 | 186.4547
21 | 713.9594 | 693.1858 | 183.7299
22 | 707.3201 | 686.9844 | 181.1584
23 | 701.686 | 681.2517 | 178.7399
24 | 695.0956 | 675.1463 | 176.5719
25 | 690.015 | 669.7687 | 174.5945
26 | 684.6266 | 664.762 | 172.6
27 | 679.9978 | 659.9536 | 170.906
28 | 674.2555 | 655.0572 | 169.0423
29 | 669.8896 | 650.964 | 167.7202
30 | 665.0204 | 646.3954 | 166.2196
31 | 660.5514 | 642.6391 | 164.7793
32 | 655.7165 | 638.6079 | 163.4612
33 | 651.8276 | 634.4358 | 162.2225
34 | 647.2621 | 630.8982 | 160.9846
35 | 643.3903 | 627.5407 | 159.86
36 | 639.2728 | 624.0992 | 158.7644
37 | 635.4419 | 620.6133 | 157.7966
38 | 632.1671 | 617.5172 | 156.8545
39 | 628.3151 | 614.4511 | 155.9589
40 | 625.2305 | 611.6067 | 155.038
41 | 621.0073 | 608.7275 | 154.1812
42 | 617.5119 | 605.7246 | 153.4769
43 | 614.7933 | 603.2675 | 152.704
44 | 611.7207 | 600.4372 | 151.951
45 | 608.4961 | 597.8547 | 151.2701
46 | 604.936 | 595.0755 | 150.6271
47 | 601.8621 | 592.5776 | 149.9582
48 | 598.7828 | 590.4353 | 149.3364
49 | 595.8634 | 587.7709 | 148.7678
50 | 593.2082 | 585.5917 | 148.1152
51 | 589.8568 | 583.534 | 147.5332
52 | 588.0153 | 580.8395 | 147.0823
53 | 584.5094 | 579.0466 | 146.6667
54 | 582.2954 | 576.543 | 145.9669
55 | 581.2082 | 574.1603 | 145.551
56 | 576.8819 | 572.193 | 145.107
57 | 574.2228 | 570.5671 | 144.7438
58 | 571.9097 | 568.1623 | 144.2712
59 | 569.2664 | 565.9451 | 143.9459
60 | 567.0128 | 564.2419 | 143.4478
61 | 564.6601 | 562.1933 | 143.1577
62 | 562.4619 | 560.5288 | 142.8805
63 | 559.6019 | 558.3956 | 141.992
64 | 557.1687 | 556.8697 | 139.084
65 | 556.3312 | 552.8674 | 136.9962
66 | 553.5861 | 536.3255 | 135.5022
67 | 551.6786 | 521.2487 | 134.2909

## L5-22DR
čas [min] | tlak 14,66 m [kPa] | tlak 11,19 m [kPa] | čas [min] | tlak 8,65 m [kPa]
10 | 935.5981 | 701.8074 | 1 | 1001.9799
20 | 934.329 | 699.3732 | 2 | 990.4687
30 | 934.6205 | 697.1137 | 3 | 979.8728
40 | 933.3101 | 695.0506 | 4 | 969.9308
50 | 932.7917 | 693.0539 | 5 | 960.4783
60 | 931.4814 | 690.7362 | 6 | 951.3468
70 | 931.755 | 688.5071 | 7 | 942.574
80 | 931.4209 | 686.0093 | 8 | 934.188
90 | 931.2765 | 684.153 | 9 | 926.2804
100 | 930.3387 | 681.7553 | 10 | 918.6526
110 | 929.9867 | 679.8353 | 11 | 910.5226
120 | 928.4069 | 677.5078 | 12 | 903.0605
130 | 927.7606 | 675.2673 | 13 | 895.1721
140 | 928.1374 | 673.4709 | 14 | 887.1809
150 | 928.3037 | 670.9072 | 15 | 879.6516
160 | 927.8046 | 669.3236 | 16 | 871.7859
170 | 926.4104 | 667.1495 | 17 | 863.8717
180 | 925.8686 | 665.1914 | 18 | 856.3878
190 | 925.5152 | 663.2454 | 19 | 848.8921
200 | 925.0794 | 661.1355 | 20 | 841.7381
210 | 925.2265 | 659.0975 | 21 | 834.8883
220 | 923.8309 | 656.9016 | 22 | 827.7198
230 | 923.8309 | 655.2418 | 23 | 821.0243
240 | 922.999 | 652.9301 | 24 | 814.4
250 | 922.5411 | 650.8942 | 25 | 808.0148
260 | 921.6474 | 649.3133 | 26 | 801.5089
270 | 921.1056 | 647.2965 | 27 | 795.373
280 | 920.8361 | 645.2569 | 28 | 789.3196
290 | 921.0231 | 643.4545 | 29 | 783.1771
300 | 919.941 | 641.2156 | 30 | 777.2688
310 | 919.6522 | 639.238 | 31 | 771.4866
320 | 918.588 | 637.4323 | 32 | 765.7576
330 | 919.006 | 635.5353 | 33 | 760.1294
340 | 918.0463 | 633.6148 | 34 | 754.4615
350 | 917.3189 | 631.6611 | 35 | 748.8962
360 | 916.9229 | 629.813 | 36 | 743.753
370 | 915.9246 | 627.5861 | 37 | 738.4457
380 | 916.069 | 625.9078 | 38 | 732.8749
390 | 914.947 | 624.2377 | 39 | 727.7058
400 | 914.5262 | 622.4293 | 40 | 722.7427
410 | 914.4864 | 620.7711 | 41 | 717.8078
420 | 913.4867 | 618.8626 | 42 | 712.5826
430 | 913.7136 | 617.2708 | 43 | 707.7273
440 | 913.1512 | 615.3449 | 44 | 702.819
450 | 913.5692 | 613.7885 | 45 | 697.9671
460 | 911.5906 | 611.9284 | 46 | 693.2396
470 | 911.6731 | 610.4618 | 47 | 688.5218
480 | 909.9447 | 608.6219 | 48 | 683.684
490 | 910.1331 | 606.9484 | 49 | 679.3455
500 | 910.404 | 605.2435 | 50 | 675.098
510 | 909.1307 | 603.2245 | 51 | 670.4691
520 | 908.8406 | 601.7083 | 52 | 666.1101
530 | 908.1105 | 599.9386 | 53 | 661.6616
540 | 908.2796 | 598.2668 | 54 | 657.517
550 | 907.9042 | 596.342 | 55 | 653.6893
560 | 906.7162 | 595.0974 | 56 | 649.8596
570 | 906.466 | 593.3995 | 57 | 646.0764
580 | 905.443 | 591.1204 | 58 | 642.264
590 | 905.5255 | 589.9645 | 59 | 638.6144
600 | 904.6496 | 588.0114 | 60 | 634.978
610 | 904.4227 | 586.455 | 61 | 631.2828
620 | 903.9195 | 584.8517 | 62 | 627.4453
630 | 903.2939 | 583.0798 | 63 | 623.911
640 | 902.1884 | 581.6513 | 64 | 620.318
650 | 902.1884 | 580.0154 | 65 | 616.6938
660 | 901.5421 | 578.2702 | 66 | 613.0677
670 | 902.044 | 576.8166 | 67 | 609.3747
680 | 902.3547 | 575.2466 | 68 | 606.3006
690 | 901.6865 | 573.6075 | 69 | 602.8088
700 | 900.4174 | 571.9199 | 70 | 599.3868
710 | 899.2692 | 570.4859 | 71 | 596.0355
720 | 899.3119 | 568.5959 | 72 | 593.3348
730 | 898.9942 | 567.3225 | 73 | 590.7778